## AutoCAD 命令全览
命令名称 (Command) | 功能分类 | 核心功能说明 | 具体用法与交互步骤 | 适用场景与最佳实践
RHINO | 基础环境 | 在 AutoCAD 进程内启动完整的 Rhino 8 主建模窗口 | 在 AutoCAD 命令行输入 RHINO 并回车，启动 Rhino 8 界面（共享内存进程） | 需要在原生 Rhino 视图中建模、导入导出 3dm 文件或使用原生 Rhino 工具时
GRASSHOPPER | 基础环境 | 在 AutoCAD 内部启动 Grasshopper 参数化设计画布 | 在 AutoCAD 命令行输入 GRASSHOPPER 并回车，加载节点画布并加载 AutoCAD 专属扩展 Tab | 参数化逻辑设计、算法生成、图元批量处理、数据驱动设计
GRASSHOPPER_PLAYER | 自动化执行 | 像运行普通 AutoCAD 命令一样运行 Grasshopper 脚本 | 输入 GRASSHOPPER_PLAYER -> 选择 .gh 文件 -> 根据 CAD 命令行提示输入参数 -> 自动生成结果 | 将参数化工具分发给不熟悉 GH 的团队成员，直接作为 CAD 内部命令使用
TOGGLE_RHINO_PREVIEW | 视口显示 | 切换 Rhino 模型在 AutoCAD 视口中的瞬态实时显示 | 输入 TOGGLE_RHINO_PREVIEW 回车，在开启（显示）与关闭（隐藏）间切换 | 在 CAD 视口中直接对照、参考 Rhino 空间几何体
GRASSHOPPER_PREVIEW_SHADED | 视口显示 | 将 Grasshopper 临时几何体在 CAD 视口中设为着色实体预览 | 输入 GRASSHOPPER_PREVIEW_SHADED 回车，瞬态几何以实体着色方式渲染 | 观察三维体块、曲面造型、空间遮挡关系与光影形态
GRASSHOPPER_PREVIEW_WIREFRAME | 视口显示 | 将 Grasshopper 临时几何体在 CAD 视口中设为线框预览 | 输入 GRASSHOPPER_PREVIEW_WIREFRAME 回车，瞬态几何以网格/结构线显示 | 观察几何骨架、控制点、内部结构线，便于精确定位对齐
GRASSHOPPER_PREVIEW_OFF | 视口显示 | 关闭 Grasshopper 临时几何体在 CAD 视口的全部预览 | 输入 GRASSHOPPER_PREVIEW_OFF 回车，隐藏所有 GH 临时图形 | 图纸特别庞大或需要专注编辑原生 CAD 图纸时，降低 GPU 负载
GRASSHOPPER_RECOMPUTE | 求解控制 | 强制重新计算 Grasshopper 求解器 | 输入 GRASSHOPPER_RECOMPUTE 回车（等同于 GH 中按 F5 快捷键） | CAD 图元属性发生外部变更但 GH 未自动捕获时，强制重算全图
GRASSHOPPER_TOGGLE_SOLVER | 求解控制 | 开启或暂停 Grasshopper 求解器 | 输入 GRASSHOPPER_TOGGLE_SOLVER 切换求解器工作状态 | 在修改大型高算力电池网络之前先暂停，连线完毕后再打开，避免卡顿
OPEN_RHINO_VIEWPORT | 视口显示 | 打开一个浮动的 Rhino 独立三维视口窗口 | 输入 OPEN_RHINO_VIEWPORT 回车，弹出独立的 3D 浮动窗口 | 双屏办公或需要独立自由旋转、透视观察三维模型时使用
RHINO_PACKAGE_MANGER | 扩展生态 | 打开 Rhino 官方插件包管理器 (Yak Package Manager) | 输入 RHINO_PACKAGE_MANGER 回车，检索并一键安装第三方插件 | 安装 LunchBox、Kangaroo、Human、Wombat 等常用 GH 插件
RHINO_INSIDE_SETTINGS | 系统设置 | 打开 Rhino.Inside.AutoCAD 偏好与系统设置面板 | 输入 RHINO_INSIDE_SETTINGS 回车，配置 Rhino 版本、预览颜色、更新源等 | 自定义视口高亮颜色（ACI 色号）、图层默认规则与初始化选项
RHINO_INSIDE_CONVERT_BREP | 格式转换 | 将 AutoCAD 原生 3DSolid 实体批量转换为 Rhino Brep | 输入 RHINO_INSIDE_CONVERT_BREP -> 在 CAD 视口中框选 3D 实体 -> 一键转换 | 需要把 CAD 实体导入 Rhino 算法中做高级布尔运算、曲面重构或展平
RHINO_INSIDE_ABOUT | 系统信息 | 显示插件版本、技术规格与开发者信息 | 输入 RHINO_INSIDE_ABOUT 回车查看版本与环境诊断信息 | 排查运行环境、检查更新或提交 Bug 反馈
RHINO_INSIDE_SUPPORT | 系统信息 | 打开 McNeel 官方 Rhino.Inside 技术支持与讨论区 | 输入 RHINO_INSIDE_SUPPORT 回车自动跳转官方文档与论坛 | 查阅官方教程、API 文档与案例库

## GH AutoCAD 电池组详解
子分类 (Category) | 电池名称 (Component) | 输入端 (Inputs) | 输出端 (Outputs) | 核心功能与逻辑 | 实战用法与典型应用
Baking 烘焙 | Tracked Bake (智能追踪烘焙) | G (Geometry 几何) S (Settings 设置) B (Bake 触发按钮) | O (AutoCAD Object 实体句柄) | 核心推荐功能。带有生命周期追踪机制，当 GH 参数改变时，CAD 图纸中的图元原地自动更新，绝不产生重复垃圾重叠图元 | 参数化建筑立面、参数化桥梁护栏、地形网格联动修改
Baking 烘焙 | AutoCAD Bake (常规烘焙) | G (Geometry 几何) S (Settings 设置) B (Bake 触发按钮) | O (AutoCAD Object IDs) | 标准一次性烘焙，每次触发均生成全新的独立 CAD 实体 | 最终出图、定稿归档或批量输出独立构件
Baking 烘焙 | Bake Settings (烘焙属性配置) | Layer (图层名) Color (颜色/ACI色号) LineType (线型) LineWeight (线宽) Material (材质) | Settings (配置数据) | 配置图元输出到 CAD 的目标属性，与 Bake 电池的 S 端口连接 | 规范图纸标准，将不同构件自动归类到 WALL, BEAM, AXIS 等标准 CAD 图层
Converters 转换 | Convert From AutoCad Curve | C (AutoCAD Curve 句柄) | C (Rhino Curve 曲线) | 将 CAD 的 Line, Polyline, Arc, Circle, Spline 转换为 GH 标准曲线 | 在 CAD 绘制二维草图或红线，直接传入 GH 作为生成算法的基准线
Converters 转换 | Convert To AutoCad Curve | C (Rhino Curve 曲线) | C (AutoCAD Curve 对象) | 将 GH 计算生成的曲线转换为 CAD 优化的多段线 (LWPolyline) 或 Spline | 生成复杂的等高线、放样截面线并回写至 CAD
Converters 转换 | Convert From AutoCad Solid | S (AutoCAD 3DSolid 句柄) | B (Rhino Brep 实体) | 将 CAD 原生 3D 实体转换为 Rhino 高精度 Brep | 读取现有的 CAD 建筑主体，在 GH 中进行开洞、倒角或生成遮阳百叶
Converters 转换 | Convert To AutoCad Solid | B (Rhino Brep 实体) | S (AutoCAD 3DSolid 对象) | 将 GH 生成的封闭 Brep 实体转换为原生 AutoCAD 3DSolid | 将曲面放样生成的实心柱体、异形墩柱转为原生 CAD 实体供工程算量
Converters 转换 | Convert From / To Mesh | M (AutoCAD/Rhino Mesh) | M (Rhino/AutoCAD Mesh) | 双向转换 CAD PolyFaceMesh 与 Rhino Mesh | 地形网格、点云三角网重构、轻量化表面处理
Converters 转换 | Convert From / To Text | T (AutoCAD/Rhino Text) | T (Rhino/AutoCAD Text) | 双向转换 CAD 单行文字 (DBText) / 多行文字 (MText) 与 GH 文字 | 批量读取文字提取编号/标高，或批量生成图纸文字注释与坐标标注
Converters 转换 | Convert From / To Hatch | H (AutoCAD/Rhino Hatch) | H (Rhino/AutoCAD Hatch) | 双向转换 CAD 图案填充 (Hatch) 与 GH 边界环线及填充属性 | 读取地块填充面积、或者根据算法批量生成铺装图案填充
Converters 转换 | Convert From / To Dimension | D (AutoCAD Dimension) | D (Rhino Dimension) | 双向转换 CAD 标注尺寸与 GH 标注对象 | 自动化出图生成尺寸标注、标高标注与引线 (Leader)
Converters 转换 | Convert From / To Point | P (AutoCAD DBPoint) | P (GH Point3d) | 双向转换 CAD 点对象与 GH 三维点 | 读取测量放样控制点、勘测点云坐标
Filter 过滤 | Get Objects By Filter | Filter (过滤规则) Doc (文档) | Objects (匹配的图元列表) | 图元提取总调度器：根据输入的规则从当前 CAD 图纸提取全部符合条件的图元 | 一键批量获取全图特定类型的所有图元，无需手动鼠标框选
Filter 过滤 | Object By Layer Filter | Layer (图层名/图层对象) | Filter (过滤规则) | 构造“按图层过滤”的规则 | 例如输入 'STRUCTURE'，仅抓取结构图层上的所有线和实体
Filter 过滤 | Create Custom Filter | DxfCode (DXF 组码) Value (匹配值) | Filter (过滤规则) | 通过 DXF 组码构造高级精确过滤（如 0=实体类型, 8=图层, 62=颜色） | 精确过滤如：“颜色为红色的闭合多段线”、“特定名字的文字”
Filter 过滤 | And Filter / Or Filter | Filters (规则列表) | Filter (复合规则) | 将多个过滤规则进行逻辑“与”(AND) 或“或”(OR) 组合 | 构造复杂复合选择集（如：图层=WALL 且 实体类型=Polyline）
Blocks 块 | Get Block References | Name (图块名称) Doc (文档) | Blocks (图块引用列表) | 批量抓取图纸中所有指定名称的块参照 (BlockReference) | 统计全图所有“窗户”、“立柱”图块的位置、旋转角与基点
Blocks 块 | Extract Block Geometry | Block (图块引用) | G (底层几何线条/实体) | 深入块内部提取所有图元几何，完全不破坏 CAD 原块定义 | 读取块内部包含的复杂几何图形进行空间碰撞检测或分析
Blocks 块 | Autocad Dynamic Properties | Block (动态块引用) | Names (参数名) Values (参数值) | 读取 AutoCAD 动态块的拉伸长度、可见性状态、翻转、角度等参数 | 读取门窗动态块的开合角度、长度规格，进行工程量统计
Blocks 块 | Set Dynamic Properties | Block (动态块引用) Name (参数名) Value (新数值) | Block (更新后的图块) | 参数化批量修改 CAD 图纸中已有动态块的参数 | 用 GH 算法根据日照或空间距离，批量联动调节全图几百个百叶窗的开合长度
Blocks 块 | Autocad Block Attributes | Block (图块引用) | Tags (标签名) Values (属性文本) | 读取图块所带的属性文字 (AttributeReference) | 读取标题栏图框属性（图号、图名、设计人）或设备标签信息
Blocks 块 | Set Block Attributes | Block (图块引用) Tag (标签名) Value (新文本) | Block (更新后的图块) | 参数化批量写回/修改块属性文字 | 批量自动重新编号设备图块、自动更新图纸标题栏日期与版本号
Blocks 块 | Create Block Reference | Name (块名) Point (插入点) Scale (三维缩放) Angle (旋转角) | Block (新图块引用) | 在 CAD 指定坐标位置批量放置指定图块实例 | 根据 GH 分布点位，批量在 CAD 中种植树木、安装路灯、布置立柱
Layers 图层 | Get Layers / Get Layer By Name | Name (图层名) Doc (文档) | Layers (图层对象列表) | 查询图纸中的所有图层或按名字获取特定图层 | 检查图层标准、图层存在性验证
Layers 图层 | Create Layer | Name (名称) Color (颜色) LineType (线型) | Layer (新图层对象) | 在 CAD 图纸中自动创建新图层 | 自动化建图标准初始化，一键创建规范图层系统
Layers 图层 | Set Layer Properties | Layer (图层) Color / Lock / Freeze | Layer (更新后的图层) | 参数化修改图层颜色、锁定/解锁、冻结/解冻、是否打印 | 出图前一键批量调整图层可见性与线型状态
Layouts 布局 | Get Layouts / Create Layout | Name (布局名) Doc (文档) | Layouts (图纸空间布局列表) | 获取或批量自动创建图纸空间 (PaperSpace) 布局 Tab | 批量生成多张图纸的打印布局
LineTypes 线型 | Get LineTypes / Create LineType | Name (线型名) Pattern (虚实模式) | LineTypes (线型对象) | 检索图纸已加载线型或新建自定义线型 | 为虚线、中心线、双点划线进行参数化管理
Document 文档 | Get By Handle / ObjectId | Handle / Id (句柄或ID) | Object (图元对象) | 通过 CAD 十六进制唯一句柄或 ObjectId 直连提取图元 | 精准绑定某个关键 CAD 图元，保持稳定长效引用
Data 数据 | Autocad XRecord / Dictionary | Object (图元) Key (键名) Data (数据) | Data (字典数据) | 读取与写入 AutoCAD 实体底层附带的扩展数据 (XData/XRecord) | 为 CAD 实体附加 BIM 属性、造价清单编码、GIS 属性字典

## Civil 3D 专属电池组
子分类 (Sub-Category) | 电池名称 (Component) | 核心输入 / 输出 | 功能说明 | 市政与土木工程实战应用
Alignments 路线 | Get Alignments / Civil Alignment | 输入: Doc 输出: Alignments (路线列表) | 提取 Civil 3D 路线（对齐线）模型基准 | 道路、铁路、管线中心线提取
Alignments 路线 | Civil Alignment Properties | 输入: Alignment 输出: Length, StartStation, EndStation | 读取路线总长、起点桩号、终点桩号与设计速度 | 道路技术指标核查与桩号区间统计
Alignments 路线 | Civil Reference Station | 输入: Alignment, Station 输出: Point3d, TangentVector | 根据桩号计算空间三维坐标与瞬时切线向量 | 沿道路里程按固定间距（如每 20m）精准排布路灯、桥墩、标志牌
Alignments 路线 | Civil Cant / Rail / Offset Info | 输入: Alignment 输出: Cant (超高), Offset (加宽) | 读取铁路轨道超高、公路车道加宽与偏移线信息 | 轨道与公路三维空间放样及动态加宽计算
Surfaces 地形曲面 | Get Surfaces / TIN Surface | 输入: Doc / Name 输出: Surface (TIN 三角网曲面) | 获取 Civil 3D 原生高精度 TIN 地形表面 | 场地原始地貌与设计地貌导入 GH 进行地形分析
Surfaces 地形曲面 | Civil Surface Contour | 输入: Surface, Interval (等高距) 输出: Curves (等高线) | 从 TIN 曲面提取指定间距的主等高线与副等高线 | 地形坡度分析、等高线出图与高程分段着色
Surfaces 地形曲面 | Civil Surface Boundary & Breakline | 输入: Surface 输出: Boundaries (边界), Breaklines (特征线) | 提取曲面外边界、内孔洞边界与山脊/谷底特征线 | 场地边界修剪与地貌特征骨架提取
Surfaces 地形曲面 | Civil Bounded / TIN Volume Surface | 输入: Base Surface, Comparison Surface 输出: Cut, Fill, Net Volume | 计算两个曲面之间的填方量 (Fill)、挖方量 (Cut) 与净土方量 | 场地平整土方平衡计算与工程量自动核算
Corridors 道路廊道 | Get Corridors / Civil Corridor | 输入: Doc 输出: Corridors (道路廊道实体) | 提取 Civil 3D 复杂道路廊道三维模型 | 立交桥、互通式立交与复杂道路交叉口分析
Corridors 道路廊道 | Civil Corridor Feature Line | 输入: Corridor, Code (编码如 'Crown','ETW') 输出: Curves (特征线) | 提取道路边线 (ETW)、路脊线 (Crown)、路肩线、边坡线 | 三维道路边界提取、铺装分界线生成
Corridors 道路廊道 | Civil Corridor Baseline & Region | 输入: Corridor 输出: Baselines, Regions, Assemblies | 提取道路分段区间、基准线与横断面装配体 | 路基横断面参数化分析与装配构件替换
Profiles 纵断面 | Get Profiles From Alignment | 输入: Alignment 输出: Profiles (纵断面线列表) | 获取路线对应的地面线纵断面与设计标高线纵断面 | 道路纵坡分析、变坡点 (PVI) 标高提取
Profiles 纵断面 | Civil Station Point | 输入: Profile, Station 输出: Point3d (带设计高程的坐标点) | 查询任意桩号处的设计标高与路面高程 | 管线埋深计算、桥梁梁底净空分析
Profile Views 纵断面图 | Civil Profile View | 输入: Alignment / View 输出: PV Graphs, Scales | 读取或生成 CAD 纵断面图表与标尺网格 | 自动化生成道路纵断面出图图表与标注
Parcels 宗地地块 | Get Sites / Get Parcels From Site | 输入: Site 输出: Parcels (地块列表) | 获取地块总规划站点与所有宗地子地块 | 城市规划用地指标分析、红线地块提取
Parcels 宗地地块 | Civil Parcel Properties | 输入: Parcel 输出: Area (面积), Perimeter, Number | 读取宗地实测面积、周长、地块编号与闭合环线 | 规划用地平衡表自动化生成、地块容积率算量

## 经典实战工作流
流程编号 | 工作流名称 | 解决痛点 | 核心电池链 Pipeline | 操作步骤与关键注意点
WF-01 | 二维曲线批量参数化生成 3D 实体并原地更新 | 修改设计方案时无需重新删除旧模型再生成新模型 | FilterByLayer -> ConvertFromAutoCadCurve -> GH Offset/Extrude/Loft -> BakeSettings -> TrackedBake | 1. 在 CAD 绘制红线/轴线 2. GH 中拉伸实体 3. 连入 TrackedBake 4. 调节滑块，CAD 中的 3D 实体原地实时形变！
WF-02 | CAD 动态块参数批量联动驱动 | CAD 无法根据外部算法（如日照/距离）批量修改数百个图块的动态参数 | GetBlockReferences -> GH Math/Distance Algorithm -> SetDynamicProperties | 1. 获取全图百叶窗动态块 2. 计算每个图块距离光源/曲线的距离 3. 将计算出的开合尺寸连入 SetDynamicProperties 4. 图纸上数百个图块瞬间按渐变规则自动展开！
WF-03 | 自动化标准图层与出图属性归类 | 手动新建图层、配颜色、挑线型耗费大量机械时间且易出错 | GH CreateLayer -> BakeSettings (指定 Layer, ACI Color, LineType) -> TrackedBake | 1. 在 GH 中预设标准图层名（WALL, BEAM, COLUMN, GLASS） 2. 绑定 ACI 颜色标准 3. 几何体烘焙时自动落入对应图层，无须人工后处理整理图纸。
WF-04 | Grasshopper Player 打包 CAD 原生命令 | 团队中普通设计师不会用 Grasshopper，但需要使用参数化工具 | GH Context Get (Curve/Number/Point) -> GH Core Logic -> TrackedBake -> 保存 .gh | 1. 制作好参数化工具，使用 Get 电池作为输入 2. CAD 命令行运行 GRASSHOPPER_PLAYER 3. 终端自动提示“请拾取基准线”、“请输入柱距”，CAD 纯命令交互，无需打开 GH 界面！
WF-05 | Civil 3D 道路沿线构件自动空间布置 (如路灯/桥墩) | 沿复杂平曲线、竖曲线、缓和曲线手工布置构件极度耗时且标高容易算错 | GetAlignments -> CivilReferenceStation (Series 桩号序列) -> GH Orient / Plane -> CreateBlockReference / TrackedBake | 1. 读取路线中线与桩号 2. 输入等间距桩号序列（如 20m, 40m, 60m...） 3. 获取三维点与切线法平面 4. 批量放置路灯块或生成桥墩实体，完美贴合平纵线形！